## Лист3
Трехфазный трансформатор IDR-T с литой изоляцией (3 Phase transformer IDR-T with cast insulation)
Частота, Гц (Frequency, Hz) |  |  |  | 50
Мощность, кВА (Power, кVA)
160 | 250 | 315 | 400 | 500 | 630 | 800 | 1000 | 1250 | 1600 | 2000 | 2500 | 3150 | Другая
(Other)
Колея, мм (Тrack, mm)
520х520 |  | 670х670 |  |  |  |  | 820х820 |  |  | 1070х1070 |  |  | Другая (Other)
Напряжение ВН, кВ |  |  |  | Напряжение НН, кВ |  |  | Напряжение короткого замыкания, % |  | Температурный класс изоляции обмоток |  |  |  | Сейсмика
(Primary voltage, kV) |  |  |  | (Secondary voltage, kV) |  |  | (Impedance voltage,%) |  | (Insulation temperature class) |  |  |  | seismics
6 | 10 | Другое (Other) |  | 0.4 | Другое (Other) |  | 6 | Другое (Other) |  | F |  |  | 6
|  |  |  | Х |  |  | Х
Схема и группа соединения |  |  |  | Переключение ответвлений (ПБВ), % |  |  | Материал обмоток |  |  | Высота установки над уровнем моря, м |  |  | Желаемое расположение вводов*
(Connection) |  |  |  | (Off-load tapping links, %) |  |  | (Winding material) |  |  | (Altetude, m) |  |  | (The placement of entries*)
D/yн-11 | Y/yн-0 | Другая (Other) |  | ±2х2,5 | Другое (Other) |  | Al | Cu |  | ≤1000 | Другая (Other) |  | ВН | НН
Х |  |  |  | Х |  |  | Х |  |  | Х |  |  | Standard | Standard
Потери Вт |  |  |  |  | Тип поставки |  |  |  |  | Тип изоляции обмоток ВН/НН
loses |  |  |  |  | Design |  |  |  |  | Primary/Secondary winding insulation method
Холостого хода |  | Короткого замыкания |  |  | Трансформатор |  | Комплект обмоток |  |  | литая/пропитанная |  | литая/литая
No load losses |  | Load losse at |  |  | transformer |  | coils set |  |  | cast/impregnated |  | cast/cast
- |  | - |  |  |  |  | Х |  |  | Х
Температура окружающей среды,min/max ° C (Min./max. ambient temperature,°C) | [6 empty] | Количество, шт (total)
-45 |  | 40
Примечания (Notes)
Цвет магнитопровода, RAL (Magnetic core color, RAL) |  |  |  | 9005
Цвет рамной конструкции, RAL (Frames, RAL) |  |  |  | 9005