## ОЛ
ОПРОСНЫЙ ЛИСТ НА РАСПРЕДЕЛИТЕЛЬНЫЕ УСТРОЙСТВА UM (4 ФУНКЦИИ)
Количество
Возможность расширения
Номинальный ток |  | 630 | А
Номинальное напряжение |  |  | кВ
Устройство релейной защиты | С опер.током | ADR
| Без опер.тока | ADR
Цоколь |  |  |  | FALSE
Контроль давления элегаза |  | ДА |  | FALSE
Канал отвода газов
Характеристики функций
Номера функции (нумерация - слева направо) |  |  |  |  | 1 | 2 | 3 | 4
Наименование функций
Марка и сечение подключаемого кабеля
Тип подключаемого кабеля
Моторизованный привод 220 В AC (50 Гц)
Дополнительные контакты
Катушка отключения 220 В AC (50 Гц) (только на ф-ции D,B)
Контакт сигнализации аварийного отключения (только на ф-ции D,B)
Контакт запрета вкл-я после авар.откл-я (только на ф-ции с моторизацией)
Указатель тока короткого замыкания (только на ф-ция I)
Релеконтроля напряжения (только на ф-ция I)
Резистор обогрева
Комплект блокировок
Блокировка кабельного отсека |  |  |  |  | ДА | ДА | ДА | ДА
Навесной замок для блокировки гнезда управления
Комплект модуля телемеханики (только на ф-ция I)
Подготовка под установку комплекта модуля телемеханики (только на ф-ция I)
Трансформаторы тока |  |  |  | Тип ТТ
Коэф. Трансформации
Кол-во
Трансформаторы тока нулевой последовательности
Трансформаторы напряжения
Дуговая защита "Лайм"
Контроль температуры кабельных присоединений "Мелисса"
Аксессуары:
Наименование | [5 empty] | Количество
Прибор для фазировки кабелей
Комплект расширения (обязательно указывать при соединении двух расширяемых ячеек)
Адаптеры
ОПН

## Лист2 (hidden)
NE | 6 | 1-фаз | 1
RE | 10 | 3-фаз | 3
LE | 20
DE |  | HVD3RTU1 | ТШЛ-IV
| Без цоколя | HVD3RTU3 | SACI
I | Цоколь 260 мм | HVD3RTU5 | Circutor
D | Цоколь 520 мм | HVD3RTU7
B |  | HVD3-EM3 | ТШЛ - 50/5
| ДА | ЭНИП-2 Компакт | ТШЛ -75/5
Alpha M | НЕТ | DEP RTU3-M | ТШЛ -100/5
ТШЛ -150/5
| + | ТЗЛМ-200 (470/1) | ТШЛ -200/5
| - | ТЗЛМ-1-1 У2 | ТШЛ -250/5
А-Сигнал FI |  | ТЗЛ-200У2 | ТШЛ -300/5
| I-Tor | ТЗЛЭ-125УХЛ2 | ТШЛ -350/5
| В цоколе | ТЗРЛ-125 | ТШЛ -400/5
|  | ТЗРЛ-200 У2 | ТШЛ -450/5
|  | ТЗЛК-НТЗ-0.66-205-30/1 У2 | ТШЛ -500/5
ТШЛ -550/5
ТШЛ -600/5
SACI - 250/5
SACI - 300/5
SACI - 400/5
SACI - 500/5
SACI - 600/5
Circutor - 250/5
Circutor - 300/5
Circutor - 400/5
Circutor - 500/5
Circutor - 600/5