## Лист1
ОПРОСНЫЙ ЛИСТ на ГРЩ
№ п/п | Технические требования (наименование параметра) | Требуемое значение
1 | Номинальный ток вводов, А
2 | Частота переменного тока, Гц
3 | Номинальное напряжение, В
4 | Номинальное напряжение цепей управления, В
5 | Ток короткого замыкания, кА
6 | Номинальный рабочий ток сборных шин, А
7 | Материал сборных шин (медь/алюминий)
8 | Вид системы заземления по ГОСТ Р (TN-C-S/TN-C/TN-S)
9 | Тип ввода питания (кабелем сверху/кабелем снизу/ шинопроводом), тип кабеля
10 | Тип вывода кабелей отходящих линий (сверху/снизу)
11 | Условия обслуживания (одностороннее/двухстороннее)
12 | Степень защиты по ГОСТ 14254-96 не менее (IP30/IP31/IP55)
13 | Вводные и секционные автоматические выключатели
2023-01-13 | Исполнение вводных и секционных автоматических выключателей (выкатное/стационарное)
2023-02-13 | Бренд вводных и секционных автоматических выключателей (LS, Hyundai, Schneider Electric, People Electric, Chint)
| Количество и номиналы вводных и секционных автоматических выключателей | Номинал | Количество
14 | АВР вводных и секционных автоматических выключателей (да/нет)
15 | Вид управления вводных и секционных автоматических выключателей (местное/мотор-привод/телеуправление (указать протокол)
16 | Автоматические выключатели отходящих линий
2023-01-16 | Исполнение автоматических выключателей отходящих линий (выкатное/втычное/стационарное)
2023-02-16 | Бренд автоматических выключателей отходящих линий (LS, Hyundai, Schneider Electric, People Electric, Chint)
| Количество и номиналы автоматических выключателей отходящих линий | Номинал | Количество
2023-03-16 | Вид управления автоматическими выключателями отходящих линий (местное/мотор-привод)
17 | Все автоматические выключатели должны быть оборудованы вспомогательными контактами сигнализации положения QF (да/нет)
18 | Все автоматические выключатели должны быть оборудованы вспомогательными контактами аварийного отключения SD (да/нет)
19 | Аппаратура КИП (вольтметры, амперметры, многофункциональные измерители мощности РМ и т.д.) необходимое вписать
20 | Коммерческий учет на вводах (да/нет)
21 | Тип счетчиков
22 | Габариты ГРЩ (ВхШхГ) не более, мм
23 | Условия эксплуатации по ГОСТ 15150-69 (УХЛ4)
24 | В щите должны быть предусмотрены клеммники сигнализации состояния автоматических выключателей и аварийного отключения, «сухие» контакты (да/нет)
25 | ЗИП (лампы, арматура, промежуточные реле, автоматические выключатели и т.д.) необходимое вписать
26 | Требуемое количество изделий, шт
27 | Желаемый срок поставки, недель