## RME
| ОПРОСНЫЙ ЛИСТ | [13 empty] | Заказчик
| ДЛЯ ЗАКАЗА КРУЭ RME | [13 empty] | Адрес
| Дата |  | 2025-12-01 | [11 empty] | Проект
Характеристики сети
Наибольшее рабочее напряжение | [11 empty] | 24 | кВ |  | Ток термической стойкости | [6 empty] | 20 | кА
Номинальное напряжение | [11 empty] | 6 | кВ |  | Номинальный ток сборных шин | [6 empty] | 630 | А
Характеристики ячейки
Тип | RME |  | NE | I | I | D | I | - | 20 | кА | - | 6 | кВ |  |  | Количество |  |  | 2 | шт
Высота точки подсоединения: | [10 empty] | Без цоколя (703) | [5 empty] | Цоколь 260 мм (963) | [5 empty] | Цоколь 520 мм (1223)
Устройство релейной защиты | [11 empty] | IKI-35
Характеристики функциональных частей:
1 | Номер функциональной части | [16 empty] | 4 |  |  | 3 |  | 2 |  | 1
2 | Наименование функциональной части | [16 empty] | I |  |  | I |  | D |  | I
3 | Указатель тока короткого замыкания (только на ф.I) | [16 empty] | - |  |  | - |  | - |  | -
4 | Индикатор наличия напряжения | [16 empty] | VPIS |  |  | VPIS |  | VPIS |  | VPIS
5 | Блокировка R1, R2 | [16 empty] | - |  |  | - |  | - |  | -
6 | Моторизованный привод 220В AC, 50Гц | [16 empty] | - |  |  | - |  | ДА |  | -
7 | Контакты положения (2НО+2НЗ+1НЗ) | [16 empty] | - |  |  | ДА |  | ДА |  | -
8 | Независимый расцепитель 220В AC, 50Гц | [16 empty] | - |  |  | - |  | ДА |  | -
9 | Контакт запрета включения после аварии | [16 empty] | - |  |  | - |  | ДА |  | -
10 | Контакт сигнализации аварийного отключения | [16 empty] | - |  |  | - |  | ДА |  | -
11 | Обогрев привода, 220В AC, 50Гц | [16 empty] | - |  |  | - |  | ДА |  | -
12 | Тип кабеля: однофазный (1)/трехфазный (3) | [16 empty] | 1 |  |  | 1 |  | 3 |  | 1
13 | Марка и сечение кабеля
14 | Контроллеры присоединения | [16 empty] | - |  |  | - |  | - |  | -
15 | Трансформаторы тока | [16 empty] | - |  |  | - |  | - |  | -
[18 empty] | - |  |  | - |  | - |  | -
16 | Трансформатор тока нулевой последовательности | [16 empty] | - |  |  | - |  | - |  | -
17 | Трансформатор напряжения НАЛИ | [16 empty] | - |  |  | - |  | - |  | -
18 | Трансформатор напряжения I-Tor | [16 empty] | - |  |  | - |  | - |  | -
19 | Канал отвода газов | [16 empty] | Стандарт
20 | Блокировка кабельного отсека | [16 empty] | - |  |  | - |  | - |  | -
21 | Адаптеры | [16 empty] | - |  |  | - |  | - |  | -
22 | Подготовка к установке телемеханики | [16 empty] | - |  |  | - |  | - |  | -
Дополнительное оборудование, входящее в комплект поставки
| Наименование | [20 empty] | Кол-во
1 | Ручка управления (всегда в комплекте) | [20 empty] | 1
2 | Комплект испытательных стержней (всегда в комплекте) | [20 empty] | 1
3 | Руководство по монтажу и эксплуатации | [20 empty] | 1
4 | Прибор для фазировки кабелей
Примечание
Заполнил |  | __________________ | [11 empty] | Должность |  |  | ____________________ | [5 empty] | Телефон
ФИО
- |  |  | NE | B | 6 | 1 |  |  | ДА | 1 |  | - | IKI-35 | [5 empty] | R1 | А-Сигнал К1 |  |  |  | НVD3 RTU5
ТЗЛЭ |  |  | DE | D | 10 | 3 |  |  | - | 2 |  | 50/5 | БМРЗ-60-VIP400 | [5 empty] | R2 | А-Сигнал КЛ |  |  |  | ЭНИП-2
ТЗЛМ |  |  | RE | I | 20 |  |  |  |  | 3 |  | 100/5 | БМРЗ-60-VIP410 | [5 empty] | - | А-Сигнал ДМ |  |  |  | -
ТЗЛК |  |  |  | - | [5 empty] | - |  | 150/5 | БЭМП РУ-АП | [6 empty] | ЭЛЬКО-Н-М
ТЗРЛ-125 | [11 empty] | 200/5 | ADR241S-AM | [6 empty] | -
[12 empty] | 250/5 | -
Стандарт | [11 empty] | 300/5 |  |  |  |  | 1
Назад и вверх | [11 empty] | 350/5
Вниз | [11 empty] | 400/5
450/5
500/5
600/5
КАТАЛОГ
г. Екатеринбург, ул. 8 марта 51, БЦ “Summit”, оф 1502
8 (800) 234 2005